## Sheet1
视频监控及一键110报警清单
序号 | 项目 | 参数 | 数量 | 单位 | 备注
1 | 一键报警设备 | 1)主机面板自带1个红色一键紧急报警按钮。支持语音播报 2)配有8欧1W喇叭,强大的现场语音功能，警情信息语音播报，语音清晰流畅；现场语音提示。支持每个防区播报不同语音内容。语音报警内容可自定义修改。 3)主机设有防拆报警功能。主机带有8个有线防区，8个无线防区。 4)支持遥控器紧急报警。可学习8个遥控器。 5)每个接线防区均可设置为包括立即、出入口、、内部防区、24小时、火警、紧急、煤气、24小时医疗、24小时劫持、防拆、锁匙布撤防、门铃12种类型之一。 6)支持LCD中文键盘和LED键盘两种键盘 ，最大可接5个键盘。中文液晶键盘可以中文显示防区信息，菜单信息等内容。更直观 7)防区报警次数可以设定。 8)系统报警时间可自由设定，0-999秒可选。 9)50条报警记录和50条操作记录，可通过LCD键盘查看，更直观明了，方便安装、编程、维护。 10)支持蓄电池供电，自动充放电路，简单方便。 11)主机自带1路报警输出，可接声光报警器。 12)主机自带1路电源输出输出，最大12V/800mA,可为其它探测器供电。 13)主机支持扩展无线LORA传输。可接入16台无线LORA分机,分机支持语音播报，语音内容可以自定义，可以外接功放系统，支持500W以内的功放。 14)支持扩展无线LORA一键报警，主机和分机无线传输距离可达1-3公里。支持无线LORA中继传输，实现更远距离的通讯。 15)支持报警联动输出，可外接16路继电器联动输出模块，实现报警联动灯光，视频，警号等多种设备。更人性化设计。 16)支持短信修改主机名称，防区名称，支持短信报警，短信查询话费。 17)支持GPRS联网，实现多台主机，一个平台接警。支持报警软件地图定位，支持PC联网软件联动监控视频，软件支持每个防区一段报警语音（可自定义设置）。 18)支持APP接警，微信接警，PC软件接警。支持一键报警语音电话双向对讲。 19)支持防区报警个性化设置，不同防区可以拨打不同用户电话和对讲，如暴力事件拨打110，医疗事件拨打120，火灾事件拨打119，其它事件拨打校园领导电话 等多种设置。 20)支持联网模式和演练模式。在联网模式下，实现一键拨打联网电话并对讲（如110/120、119）等。在校园内部平时演练模式下，只是校园内部报警，不会拨打接警中心的电话。实现平时演练，应急联网一键切换。 21)支持LED和LCD中文液晶2种键盘使用和管理，中文液晶显示更加直观，厂家推荐使用LCD键盘。 22)支持短信绑定用户接警号码、报警模式、和防区名称自定义修改等。 23)支持电话接通自动语音播报哪个学校/防区报警，且播报功能可以一键开启或者关闭。 24)支持报警时间和语音播报次数自定义设置修改，灵活性更好。 25)支持防区常开/常闭模式可选，满足不同用户的报警应用需求。 26)全网通网络，支持移动、联通、电信任意网络的信号。 27)支持电话和GPRS流量2种方式上传中心，双重保障，电话可与主机实时语音对讲。 | 4 | 台 | 提供技术参数证明文件及检测报告
2 | 智能警戒摄像机 | 支持通用行为分析、智能动检，满足通用场景检测需求；支持智能编码和AI编码，能够减少存储压力，达到轻量化存储的目的；自带扬声器和多种语音，支持自定义上传音频文件；报警事件可设置联动声光告警，实现事中警戒、震慑；支持1/1.8大靶面+F1.0大光圈，能够实现夜间全彩，在城市环境，不开补光灯也能实现夜间全彩，在乡间道路，搭配暖光灯，达到最佳夜间图像效果 内置GPU芯片，支持深度学习算法，有效提升检测准确率 支持通用行为分析、SMD 3.0 支持两路码流功能 采用超星光级低照度400万像素1/1.8英寸CMOS图像传感器，低照度效果好，图像清晰度高 最大可输出400万( 2688×1520)@25fps 内置高效暖光补光灯，最大暖光监控距离30米 支持走廊模式，宽动态，3D降噪，强光抑制，背光补偿，数字水印，适用不同监控环境 支持ROI，SMART H.264/H.265，AI H.264/H.265，灵活编码，适用不同带宽和存储环境 支持报警2进2出，音频1进1出，最大支持256G Micro SD卡，内置MIC，扬声器 支持DC12V/POE供电方式，支持12V电源返送，最大电流165mA，方便工程安装 支持IP67防护等级 | 47 | 台 | 提供技术参数证明文件及检测报告，保证接入学校现有监控平台提供生产厂家提供的售后承诺书及接入证明
3 | 硬盘录像机 | 支持全新UI4.0界面风格 支持嵌入式Linux系统，工业级嵌入式微控制器 支持WEB、本地GUI界面操作 可接驳支持ONVIF、RTSP协议的第三方摄像机和主流品牌摄像机 支持IPv4、IPv6、HTTP、UPnP、NTP、SADP、SNMP、PPPoE、DNS、FTP、ONVIF（支持2.4版本）网络协议 支持最大64路网络视频接入，网络性能接入256Mbps，储存256Mbps，转发256Mbps 支持12MP/8MP/6MP/5MP/4MP/3MP/1080P/1.3MP/720P IPC分辨率接入 支持2×12M/4×8MP/6×5MP/8×4MP/11×3MP/16×1080P/32×720P解码，最大支持16路视频回放 支持VGA1/HDMI1同源输出、VGA2/HDMI2同源输出、VGA1/HDMI1和VGA2/HDMI2两组之间支持异源输出。其中HDMI1最大支持4K显示输出，VGA1/VGA2/HDMI2最大支持1080P显示输出 支持16个内置SATA接口，单盘容量支持10T，可配置成单盘，支持RAID0、RAID1、RAID5、RAID6、RAID10等各种数据保护模式 支持1个外置eSATA接口，用于录像和备份 支持IPC复合音频1路输入，支持语音对讲2路输出，支持PC通过NVR与网络摄像机进行语音对讲 支持16路报警输入、6路报警输出，支持开关量输入输出模式 支持4个USB接口（2个前置USB2.0接口、2个后置USB3.0接口） | 1 | 台 | 提供技术参数证明文件及检测报告，保证接入学校现有监控平台提供生产厂家提供的售后承诺书及接入证明
4 | 硬盘 | 容量（GB）：6TB 接口：SATA3.0 转速（rpm）：5400 缓存：256M | 12 | 块 | 提供技术参数证明文件
5 | 接入交换机 | PoE交换机 高性能交换机芯片，大缓存，视频无卡顿 符合IEEE802.3、IEEE802.3u、IEEE802.3z、IEEE802.3x标准 全金属外壳，全封闭防尘、宽温设计 无网管，即插即用，支简化工程施工部署 支持IEEE802.3af/IEEE802.3at/Hi-PoE Port1-16：16*RJ45 10/100M（PoE） Port17：1*RJ45 10/100/1000M（上行） Port17:1*SFP 1000M（combo） | 4 | 台 | 提供技术参数证明文件及检测报告
6 | 网线 | 六类国标网线 | 3000 | 米 | 提供检测报告
7 | 电源线 | 国标RVV2*1.5 | 3000 | 米 | 提供检测报告
8 | 辅材 | PVC线管 设备箱等 | 1 | 批 | 提供技术证明文件
9 | 安装调试费 | 围墙摄像机更换安装，利旧摄像机重新布线安装，整体系统调试 | 1 | 项 | 保证工期保证质量